## Лист1
Расчет выходного П-контура лампового передатчика
1. Расчет элементов П-контура делается по методике, предложенной К. Шульгиным (UA3DA)
2. Расчет токов и напряжений, эквивалентного сопротивления выходного каскада передатчика
сделан по методике, предложенной А. Кузьменко (RV4LK)
3. Расчет напряжений на конденсаторах П-контура сделан при параллельной схеме питания анода
4. Емкость C1 включает в себя выходную емкость лампы (ламп) и емкость монтажа
5. Габаритная мощность анодного трансформатора - для двухполупериодного выпрямителя
6. Разделитель десятичных дробей - запятая.
7. Встроенной защиты от ошибок ввода данных не имеется, просьба следить самим.
Расчет составлен И.Тарасенко (UA0LV, ex UA0LDH)
| Напряжение питания анода, В | [7 empty] | Eа = | 2800
| Остаточное анодное напряжение на пике огибающей сигнала, В | [7 empty] | Uа ост = | 250
| Постоянная составляющая тока анода при макс. сигнале, А | [7 empty] | Iао = | 0.7
| Начальный ток анода при отсутствии сигнала возбуждения, А | [7 empty] | Iан = | 0.1
| Напряжение экранное, В | [7 empty] | Eэкр = | 800
| Тип лампы (1 - триод или пентод; любая другая цифра - тетрод) | [8 empty] | 1
| Добротность нагруженная | [7 empty] | Qн = | 13.5
| Добротность холостая | [7 empty] | Qхх = | 250
| Коэффициент α 0 (смотри таблицу 1) | [8 empty] | 0.319
| Коэффициент α 1 (смотри таблицу 1) | [8 empty] | 0.5
| Коэффициент α 2 (смотри таблицу 1) | [8 empty] | 0.212
| Частота диапазона нижняя, МГц | [7 empty] | Fн = | 1.8
| Частота диапазона верхняя, МГц | [7 empty] | Fв = | 2
| Условие реализуемости | [6 empty] | Условие реализуемости
| П-контура для трансформации | [6 empty] | П-контура для ослабления
| сопротивлений | [6 empty] | 2-ой гармоники не менее 40dB
| Qн > Qкрит. (см табл. 2, 3) | [6 empty] | Qн > Qфильтрации.
|  |  | Таблица 1. Коффициенты разложения |  |  |  | 1. Остаточное анодное напряжение
|  |  | импульса анодного тока в зависимости |  |  |  | для тетродов определяется
|  |  | от угла отсечки |  |  |  | напряжением 2-ой сетки, для
| Класс | Угол θ | α 0 | α 1 | α 2 |  | триодов и пентодов его необ-
| C | 60 | 0.218 | 0.391 | 0.276 |  | ходимо определить по анодной
| C | 65 | 0.236 | 0.414 | 0.274 |  | характеристике применяемой
| C | 70 | 0.253 | 0.436 | 0.276 |  | лампы
| C | 75 | 0.269 | 0.455 | 0.258 |  | 2. Примерный расчет сделан для
| C | 80 | 0.286 | 0.472 | 0.245 |  | усилителя на лампе ГУ-81М в
| C | 85 | 0.302 | 0.487 | 0.23 |  | классе В с углом отсечки 90º
| B | 90 | 0.319 | 0.5 | 0.212 |  | 3. Если при подстановке данных
| AB | 95 | 0.334 | 0.51 | 0.193 |  | некоторые значения выводятся
| AB | 100 | 0.35 | 0.52 | 0.172 |  | с ошибкой, задайте значение
| AB | 105 | 0.364 | 0.526 | 0.152 |  | нагруженной добротности выше
| AB | 110 | 0.37 | 0.531 | 0.131 |  | критической добротности.
| AB | 115 | 0.392 | 0.534 | 0.111
| AB | 120 | 0.406 | 0.536 | 0.092
| AB | 125 | 0.419 | 0.536 | 0.074
| Rэ, Ом = | 2337.4578 | [6 empty] | Ра - мощность, подводимая к аноду, Вт = | 1960
| КПД П-контура = | 0.946 | [6 empty] | Мощность анодного трансформатора, габаритная, ВА = | 2940
| Рколеб., Вт = | 1390.9342 | [6 empty] | КПД использования подводимой к аноду мощности, % = | 67.1339
| Рвых, Вт = | 1315.8237 | [6 empty] | Мощность, рассеиваемая на аноде, Вт = | 569.0658
| Qфильтрации. = | 8.904 |  |  | КИАН - коэффициент использования = |  |  |  |  | 0.91071
анодного напряжения
Таблица 2
Результаты расчета элементов П-контура в зависимости от сопротивления нагрузки
при настройке тремя элементами
|  |  | Rн, Ом | Fн | Fср | Fв | Uc пик, В | Р, ВАр | Х с1, Ом
|  |  | 150 | 414.1444 | 392.8408 | 372.7299 | 2560.4337 | 15243.2481 | 213.2912
|  |  | 125 | 421.8657 | 400.1649 | 379.6791 | 2560.4337 | 15527.4423 | 209.3874
|  |  | 100 | 430.8453 | 408.6826 | 387.7607 | 2560.4337 | 15857.9511 | 205.0233
|  |  | 90 | 434.9128 | 412.541 | 391.4216 | 2560.4337 | 16007.6647 | 203.1058
|  |  | 75 | 441.7052 | 418.9839 | 397.5347 | 2560.4337 | 16257.6677 | 199.9826
|  |  | 60 | 449.6246 | 426.4959 | 404.6621 | 2560.4337 | 16549.1536 | 196.4602
|  | С1, пФ | 50 | 455.8092 | 432.3624 | 410.2282 | 2560.4337 | 16776.7871 | 193.7946
|  |  | 40 | 463.0877 | 439.2665 | 416.7789 | 2560.4337 | 17044.6837 | 190.7486
|  |  | 33 | 469.1711 | 445.037 | 422.254 | 2560.4337 | 17268.5965 | 188.2753
|  |  | 25 | 477.8209 | 453.2418 | 430.0388 | 2560.4337 | 17586.9643 | 184.867
|  |  | 20 | 484.9316 | 459.9868 | 436.4385 | 2560.4337 | 17848.686 | 182.1563
|  |  | 17 | 490.496 | 465.2649 | 441.4464 | 2560.4337 | 18053.4927 | 180.0898
|  |  | Rн, Ом | Fн | Fср | Fв | Uc пик, В | Р, ВАр | Х с2, Ом
|  |  | 150 | 1581.7828 | 1500.416 | 1423.6045 | 613.5902 | 3534.3635 | 55.8442
|  |  | 125 | 1745.5121 | 1655.7231 | 1570.9609 | 560.1286 | 3250.1693 | 50.606
|  |  | 100 | 1960.0143 | 1859.1913 | 1764.0129 | 500.9943 | 2919.6604 | 45.0677
|  |  | 90 | 2066.1213 | 1959.8402 | 1859.5092 | 475.2849 | 2769.9468 | 42.7532
|  |  | 75 | 2255.571 | 2139.5446 | 2030.0139 | 433.8738 | 2519.9438 | 39.1623
|  |  | 60 | 2493.3319 | 2365.0751 | 2243.9987 | 388.0685 | 2228.4579 | 35.4278
|  | С2, пФ | 50 | 2686.3703 | 2548.1836 | 2417.7332 | 354.2565 | 2000.8244 | 32.882
|  |  | 40 | 2908.3548 | 2758.7493 | 2617.5193 | 316.8566 | 1732.9278 | 30.3723
|  |  | 33 | 3069.7749 | 2911.866 | 2762.7974 | 287.7993 | 1509.0151 | 28.7752
|  |  | 25 | 3197.2014 | 3032.7376 | 2877.4813 | 250.4971 | 1190.6472 | 27.6283
|  |  | 20 | 3118.0122 | 2957.6219 | 2806.211 | 224.0515 | 928.9256 | 28.33
|  |  | 17 | 2859.4849 | 2712.3933 | 2573.5365 | 206.5652 | 724.1188 | 30.8913
|  |  | Rн, Ом | Fн | Fср | Fв | I L, А | Q, крит. | Х L, Ом
|  |  | 150 | 23.0399 | 21.8273 | 20.7359 | 8.4889 | 3.707 | 260.5761
|  |  | 125 | 22.2109 | 21.0419 | 19.9898 | 8.6459 | 4.0853 | 251.2001
|  |  | 100 | 21.3017 | 20.1806 | 19.1716 | 8.8285 | 4.5948 | 240.9174
|  |  | 90 | 20.9081 | 19.8077 | 18.8173 | 8.9112 | 4.8548 | 236.4657
|  |  | 75 | 20.2747 | 19.2076 | 18.2472 | 9.0493 | 5.337 | 229.3015
|  |  | 60 | 19.5717 | 18.5416 | 17.6145 | 9.2104 | 5.9878 | 221.3513
|  | L, мкГн | 50 | 19.0478 | 18.0453 | 17.143 | 9.3362 | 6.5745 | 215.426
|  |  | 40 | 18.4577 | 17.4862 | 16.6119 | 9.4843 | 7.3676 | 208.7518
|  |  | 33 | 17.9852 | 17.0386 | 16.1867 | 9.6081 | 8.1245 | 203.408
|  |  | 25 | 17.3439 | 16.4311 | 15.6095 | 9.7841 | 9.3514 | 196.1557
|  |  | 20 | 16.8421 | 15.9556 | 15.1579 | 9.9288 | 10.4672 | 190.4797
|  |  | 17 | 16.4643 | 15.5978 | 14.8179 | 10.042 | 11.361 | 186.2078
Номинальное сопротивление нагрузки - 50 Ом, диапазон сопротивлений нагрузки
в расчете - от 3-кратной до 1/3 от номинальной.
Нагруженная добротность должна быть выше критической добротности при любом
требуемом сопротивлении нагрузки.
Таблица 2 позволяет оценить необходимый диапазон перестройки элементов C1, C2 и L
П-контура для обеспечения настройки в широком диапазоне нагрузки.
Критическая добротность обеспечения фильтрации зависит от угла отсечки, изменить можно
путем выбора другого угла отсечки (соответственно других коэффициентов αn)
Таблица 3
Результаты расчета элементов П-контура в зависимости от сопротивления нагрузки
при фиксированной индуктивности, вычисленной для средней частоты диапазона
и нагрузки 50 Ом
|  |  | Rн, Ом | Fн | Fср | Fв | Uc пик, В | Р, ВАр | Х с1, Ом
|  |  | 150 | 403.2993 | 382.5537 | 362.9694 | 2560.4337 | 14844.0789 | 219.0267
|  |  | 125 | 413.7087 | 392.4276 | 372.3378 | 2560.4337 | 15227.2124 | 213.5158
|  |  | 100 | 425.3866 | 403.5048 | 382.848 | 2560.4337 | 15657.0365 | 207.6542
|  |  | 90 | 430.5358 | 408.3891 | 387.4823 | 2560.4337 | 15846.5621 | 205.1707
|  |  | 75 | 438.9544 | 416.3746 | 395.059 | 2560.4337 | 16156.4203 | 201.2358
|  |  | 60 | 448.5119 | 425.4404 | 403.6607 | 2560.4337 | 16508.1983 | 196.9476
|  | С1, пФ | 50 | 455.8092 | 432.3624 | 410.2282 | 2560.4337 | 16776.7871 | 193.7946
|  |  | 40 | 464.2519 | 440.3708 | 417.8267 | 2560.4337 | 17087.5346 | 190.2703
|  |  | 33 | 471.2363 | 446.9959 | 424.1126 | 2560.4337 | 17344.6065 | 187.4502
|  |  | 25 | 481.2126 | 456.459 | 433.0913 | 2560.4337 | 17711.8005 | 183.5641
|  |  | 20 | 489.7931 | 464.5982 | 440.8138 | 2560.4337 | 18027.6222 | 180.3482
|  |  | 17 | 497.4726 | 471.8826 | 447.7253 | 2560.4337 | 18310.2759 | 177.5642
|  |  | Rн, Ом | Fн | Fср | Fв | Uc пик, В | Р, ВАр | Х с2, Ом
|  |  | 150 | 1760.4285 | 1669.8722 | 1584.3857 | 613.5902 | 3933.5326 | 50.1772
|  |  | 125 | 1906.7514 | 1808.6682 | 1716.0762 | 560.1286 | 3550.3991 | 46.3266
|  |  | 100 | 2094.8915 | 1987.1304 | 1885.4023 | 500.9943 | 3120.5751 | 42.1661
|  |  | 90 | 2186.2888 | 2073.8263 | 1967.6599 | 475.2849 | 2931.0494 | 40.4033
|  |  | 75 | 2346.1963 | 2225.5081 | 2111.5767 | 433.8738 | 2621.1912 | 37.6496
|  |  | 60 | 2539.1551 | 2408.5412 | 2285.2396 | 388.0685 | 2269.4132 | 34.7885
|  | С2, пФ | 50 | 2686.3703 | 2548.1836 | 2417.7332 | 354.2565 | 2000.8244 | 32.882
|  |  | 40 | 2836.4387 | 2690.5325 | 2552.7948 | 316.8566 | 1690.077 | 31.1423
|  |  | 33 | 2915.1485 | 2765.1935 | 2623.6337 | 287.7993 | 1433.0051 | 30.3015
|  |  | 25 | 2861.9833 | 2714.7631 | 2575.7849 | 250.4971 | 1065.811 | 30.8644
|  |  | 20 | 2517.3987 | 2387.9039 | 2265.6589 | 224.0515 | 749.9894 | 35.0891
|  |  | 17 | 1845.4696 | 1750.5388 | 1660.9227 | 206.5652 | 467.3357 | 47.865
|  |  | Rн, Ом | Fн | Fср | Fв | I L, А | Q, крит. | Х L, Ом
|  |  | 150 |  |  |  | 9.3362 | 1.428 | 215.426
|  |  | 125 |  |  |  | 9.3362 | 1.7116 | 215.426
|  |  | 100 |  |  |  | 9.3362 | 2.1359 | 215.426
|  |  | 90 |  |  |  | 9.3362 | 2.3709 | 215.426
|  |  | 75 |  |  |  | 9.3362 | 2.8397 | 215.426
|  |  | 60 |  |  |  | 9.3362 | 3.5396 | 215.426
|  | L, мкГн | 50 |  | 18.0453 |  | 9.3362 | 4.2355 | 215.426
|  |  | 40 |  |  |  | 9.3362 | 5.2721 | 215.426
|  |  | 33 |  |  |  | 9.3362 | 6.3619 | 215.426
|  |  | 25 |  |  |  | 9.3362 | 8.3299 | 215.426
|  |  | 20 |  |  |  | 9.3362 | 10.3264 | 215.426
|  |  | 17 |  |  |  | 9.3362 | 12.0608 | 215.426
Номинальное сопротивление нагрузки - 50 Ом, диапазон сопротивлений нагрузки
в расчете - от 3-кратной до 1/3 от номинальной.
Таблица 3 позволяет оценить необходимый диапазон перестройки элементов С1 и С2
П-контура для обеспечения настройки в широком диапазоне нагрузки при
фиксированной индуктивности L.
Обратите внимание, что критическая добротность для таблицы 3 отличается от критической
добротности для случая перестройки П-контура тремя элементами (таблица 2).
Требуется установить Qн больше наибольшей из них, имея при этом в виду, что изменение
нагруженной добротности повлияет на вычисленную критическую добротность, и возможно
потребуется дополнительное уточнение.
Расчет входного неперестраиваемого П-фильтра передатчика
Данный расчет делается по методике, предложенной К. Шульгиным (UA3DA),
изложенной в журнале Радио, 1985 г, N 5, 7, со следующими допущениями:
1. Емкость C1 включает в себя емкость входных цепей и емкость монтажа
2. Емкость C2 включает в себя входную емкость лампы и емкость монтажа
3. Коэффициент трансформации Rвых/Rвх должно быть более 1,2 или менее 0,8
| Входное сопротивление П-фильтра, Ом | [7 empty] | Rвх = | 50
| Выходное сопротивление П-фильтра, Ом | [7 empty] | Rвых = | 111
| Добротность индуктивности, холостая | [7 empty] | Qхх = | 250
| Мощность возбудителя, Вт | [7 empty] | Рвозб = | 40
|  | 1.9 | 3.7 | 7.1 | 10.1 | 14.2 | 18.1 | 21.2 | 24.9 | 28.8
| Qнагр. = | 1.5 | 2 | 3 | 7 | 4.9 | 3.6 | 4.6 | 3.6 | 2.7
| Qкрит. = | 1.1106 | 1.1126 | 1.1167 | 1.1331 | 1.1244 | 1.1191 | 1.1232 | 1.1191 | 1.1155
| C1, пФ = | 528.6268 | 523.8904 | 499.1776 | 955.2459 | 452.0541 | 246.3027 | 281.4132 | 179.0393 | 106.8993
| X1, Ом = | 158.504 | 82.1298 | 44.919 | 16.5009 | 24.8007 | 35.7105 | 26.6847 | 35.7105 | 51.7102
| PC1реакт, Вт = | 12.618 | 24.3517 | 44.5246 | 121.2058 | 80.6428 | 56.006 | 74.9492 | 56.006 | 38.6771
| UC1пик, В = | 63.5043 | 63.5043 | 63.5043 | 63.5043 | 63.5043 | 63.5043 | 63.5043 | 63.5043 | 63.5043
| C2, пФ = | 895.5987 | 541.163 | 383.858 | 575.7809 | 295.2749 | 175.9125 | 186.7715 | 127.8722 | 86.8267
| X2, Ом = | 93.5569 | 79.5084 | 58.4136 | 27.3756 | 37.9689 | 49.9997 | 40.2065 | 49.9997 | 63.6645
| PC2реакт, ВАр = | 47.173 | 55.3964 | 75.0975 | 157.6467 | 114.6458 | 87.5217 | 108.3979 | 87.5217 | 68.9874
| UC2пик, В = | 94.335 | 94.2401 | 94.0499 | 93.2852 | 93.6875 | 93.9356 | 93.7448 | 93.9356 | 94.107
| L, мкГн = | 5.6812 | 3.1141 | 1.4841 | 0.52666 | 0.53172 | 0.52709 | 0.37585 | 0.38315 | 0.3815
| XL, Ом = | 67.803 | 72.3756 | 66.1895 | 33.4126 | 47.4274 | 59.9266 | 50.0498 | 59.9266 | 69.0157
| I L, А = | 0.9407 | 1.0514 | 1.3465 | 2.8948 | 2.0329 | 1.5501 | 1.9174 | 1.5501 | 1.2509
| η = | 0.994 | 0.992 | 0.988 | 0.972 | 0.9804 | 0.9856 | 0.9816 | 0.9856 | 0.9892
| П 0,7, мГц = | 1.2667 | 1.85 | 2.3667 | 1.4429 | 2.898 | 5.0278 | 4.6087 | 6.9167 | 10.6667
| П0,7/ΔFд = | 6.3333 | 6.1667 | 11.8333 | 9.619 | 8.2799 | 50.2778 | 10.2415 | 69.1667 | 6.2745
| K2гарм, dB = | -19.0849 | -21.5836 | -25.1055 | -32.465 | -29.3669 | -26.6891 | -28.8182 | -26.6891 | -24.1903
| K3гарм, dB = | -31.1261 | -33.6248 | -37.1466 | -44.5062 | -41.4081 | -38.7303 | -40.8594 | -38.7303 | -36.2315
Рис 1
Уменьшение мощности на границе диапазона | [6 empty] | 1. Типовая холостая добротность
в зависимости от коэффициента П0,7/ΔFд | [6 empty] | лежит в диапазоне 250 - 300.
Ргран/Рср | [6 empty] | 2. Мощность возбуждения нужна
только при расчете токов и напря-
жений в элементах
0.9 | [6 empty] | 3. На рисунке 1 можно определить
величину уменьшения мощности
на границе любительского диапа-
0.8 | [6 empty] | зона. Если коэффициент П0,7/ΔFд
больше 6, то ослабление на краю
диапазона составит 2,5 процента.
0.7 | [6 empty] | 4. Варьируя нагруженной доброт-
ностью на каждом любительском
диапазоне, можно подобрать
0.6 | [6 empty] | величины емкостей С1 и С2,
больше входных емкостей и
емкостей монтажа.
0.5 | [6 empty] | 5. Изменяя входное или выходное
| 1 | 3 | 5 | 7 | 9 П0,7/ΔFд |  | сопротивления с помощью
трансформаторов импеданса,
можно расширить полосы пропускания по диапазонам путем подбора нагруженной
добротности на каждом диапазоне, для достижения коэффициента П0,7/ΔFд более 6.
7. В приведенном примере входное сопротивление лампы 1000 Ом в схеме с ОК
преобразовано с помощью трансформатора 1:9 в сопротивление 111 Ом.
8. Ферритовые трансформаторы импедансов (1:n) изменяют сопротивление в n-раз,
а напряжение в корень квадратный из n. Иметь в виду при расчете напряжения возбуждения.